## ESP-03_Oled_Programmer_Parts_Li
Designator | Quantity | Vendor | PartNumber | Description | Manufacturer | Comment
C1 | 1 | Digi-Key | C0603C225K4PACTU | CAP CER 2.2UF 16V 10% X5R 0603 | Kemet | 2.2uF
C2 | 1 | Digi-Key | GRM188R71C104KA01D | CAP CER 0.1UF 16V 10% X7R 0603 | Murata | 0.1uF
C3 | 1 | Digi-Key | C0603C105K4PACTU | CAP CER 1UF 16V 10% X5R 0603 | Kemet | 1uF
C4 | 1 | Digi-Key | GRM1885C1H102JA01D | CAP CER 1000PF 50V 5% C0G 0603 | Murata | 10nF
C5 | 1 | Digi-Key | C1608X5R1C225M080AB | CAP CER 2.2UF 16V 20% X5R 0603 | TDK | 2.2uF
D1, D2 | 2 | Digi-Key | LTST-C191KFKT | LED ORANGE CLEAR 0603 SMD | Lite-On | LED_0603
D3 | 1 | Digi-Key | LTST-C191KRKT | LED RED CLEAR 0603 SMD | Lite-On | LED_0603
H1 | 1 | Digi-Key | 0877600616 | Header, Male 3X2,TH, 2MM R/A | MOLEX | 3x2 Male
H2 | 1 | Digi-Key | 1981584-1 | CONN RCPT MICRO USB TYPE AB | TE Connectivity | Micro USB
Q1, Q2 | 2 | Digi-Key | MMBT3904-TP | TRANS NPN GP 40V SOT23 | Micro Commercial | MMBT3904-TP
R1, R4, R8, R9 | 4 | Digi-Key | ERJ-3EKF1002V | RES SMD 10K OHM 1% 1/10W 0603 | Panasonic | 10K
R2, R3 | 2 | Digi-Key | ERJ-3EKF27R0V | RES SMD 27 OHM 1% 1/10W 0603 | Panasonic | 27R
R5, R6, R7 | 3 | Digi-Key | ERJ-PA3F1001V | RES SMD 1K OHM 1% 1/4W 0603 | Panasonic | 1K
S1 | 1 | DX.com | 122514 | Mini Pushbutton | Not Necessary | RESET
S2 | 1 | DX.com | 122514 | Mini Pushbutton | Not Necessary | FLASH
U1 | 1 | Digi-Key | FT231XS-R | IC USB SERIAL BASIC UART 16SSOP | FTDI | FT231XS-R
U2 | 1 | Digikey | LP2985-33DBVR | IC REG LDO 3.3V .15A SOT23-5 | Texas Instruments | LP2985-33DBVR